## Sheet1
Comment | Designator | Footprint | LCSC Part #（optional）
22pF | C1, C2 | 0805 | C1804
1uF | C3 | 0805 | C28323
0.1uF | C4, C5, C6, C16 | 0805 | C49678
10uF | C7, C8, C9, C10, C11, C12, C13, C14, C15 | 0805 | C15850
D_SOD-123 Diode | D1, D2, D3, D4, D5, D6, D7, D8, D9, D10, D11, D12, D13, D14, D15, D16, D17, D18, D19, D20, D21, D22, D23, D24, D25, D26, D27, D28, D29, D30 | SOD-123 | C81598
Polyfuse, 500mA hold, 1A trip | F1 | 1206 | C70076
Resistor 22 | R1, R2 | 0805 | C17561
Resistor 10K | R3, R4 | 0805 | C17414
Resistor 5.1K | R5, R6 | 0805 | C27834
Resistor 2K | R7, R8, R9 | 0805 | C17513
Resistor 470 | R10 | 0805 | C17710
Low profile switch | SW1 | SMD-SW-4_5.1x5.1x1.5 | C318884
ATmega32u4-A | U1 | TQFP-44_10.0x10.0x0.8P | C44854
USB ESD protection | U2 | SOT-23-6L | C7519
USB Type C Receptacle | J1 | TYPE-C-31_L8.94_W7.3 | C165948
16MHz Crystal | Y1 | SMD-3225_4P